## PALT02
CAMMESA – GERENCIA ESTUDIOS ELÉCTRICOS BIBLIOTECA DE MODELOS PSS/E
PALT02: Excitation System Model Data Sheets | [5 empty] | Generador: |  |  |  | Fecha: | Junio 2012
Modelo escrito por el Usuario: Regulador de Tensión de Palmar con integración interna
This model is located at system bus |  |  |  |  | IBUS
Machine identifier |  |  |  |  | ID
This model uses CONs starting with |  |  |  |  | J
and STATEs starting with |  |  |  |  | K
and VARs starting with |  |  |  |  | L
CONs | # |  | Value | Description
J
J+1
J+2
J+3
J+4
J+5
J+6 |  |  |  | G
J+7 |  |  |  | Lead
J+8 |  |  |  | Lag
J+9
J+10 |  |  |  | G
J+11
J+12 |  |  |  | Vmin
J+13 |  |  |  | Vmax
J+14
J+15 |  |  |  | Mínima tensión de campo
J+16 |  |  |  | Máxima tensión de campo
J+17 |  |  |  | Factor a la entrada de las señales estabilizantes
J+18 |  |  |  | Offset de entrada
J+19 |  |  |  | Factor a la entrada del compensador de impedancia
J+20 |  |  |  | RA = RB
J+21 |  |  |  | CA = CB
J+22 |  |  |  | RI - Resistencia inversa de los diodos
J+23 |  |  |  | Vg - Tensión de encendido de los diodos
STATEs | # |  | Description |  |  |  | VARs | # | Description
K | [6 empty] | L
K+1 |  |  | V6TP |  |  |  | L+1
K+2 |  |  | V9TP |  |  |  | L+2 |  | −URAL
K+3 |  |  | Tensión del condensador A |  |  |  | L+3 |  | V2TP
K+4 |  |  | Tensión del condensador B |  |  |  | L+4 |  | Limitador de Corriente
[7 empty] | L+5 |  | V3TP
[7 empty] | L+6 |  | V4TP
[7 empty] | L+7 |  | - V8TP
[7 empty] | L+8 |  | Indicador de limitación
[7 empty] | L+9 |  | VCA
IBUS, ‘USRMDL’, ID, ’PALT02’, 4, 0, 0, 24, 5, 12, CON(J) to | [6 empty] | L+10 |  | VCB
CON(J+23) / | [6 empty] | L+11 |  | RT11
Diagrama de Bloques