## SMRVTG
CAMMESA – GERENCIA ESTUDIOS ELÉCTRICOS BIBLIOTECA DE MODELOS PSS/E
SMRVTG: Turbine-Governor Model Data Sheets | [5 empty] | Generador: |  |  |  | Fecha: | Mayo 2013
Modelo escrito por el Usuario
This model is located at system bus |  |  |  |  | IBUS
Machine identifier |  |  |  |  | ID
This model uses CONs starting with |  |  |  |  | J
and STATEs starting with |  |  |  |  | K
and VARs starting with |  |  |  |  | L
and ICONs starting with |  |  |  |  | M
VARs | # |  | Description |  |  |  | VARs | # | Description
L |  |  | IGV_ref. Referencia de IGV. |  |  |  | L+18 |  | CON(J+48)
L+1 |  |  | Entrada Bloque PSFN |  |  |  | L+19 |  | VAR16
L+2 |  |  | Bloque PSFN. Señal de salida control primario de frecuencia |  |  |  | L+20 |  | VAR18
[7 empty] | L+21 |  | VAR1
L+3 |  |  | Bloque PSFN. Señal de salida control límite de frecuencia |  |  |  | L+22 |  | STATE9
L+5 | [6 empty] | L+23 |  | STATE8
L+4 |  |  | Bloque PSFN. Señal |  |  |  | L+24 |  | STATE7
L+5 |  |  | VAR(L+2) + VAR(L+3) |  |  |  | L+25 |  | VAR2
L+6 |  |  | PSFTU2. Señal de salida del bloque |  |  |  | L+26 |  | VAR8
L+7 |  |  | C3 del PSFN. |  |  |  | L+27 |  | VAR7
L+8 |  |  | PSFTD3. Señal de salida del bloque |  |  |  | L+28 |  | VAR10
L+9 |  |  | C3 del PSFN. |  |  |  | L+29 |  | VAR13
L+10 |  |  | VG. Señal de entrada del bloque |  |  |  | L+30 |  | VAR14
L+11 |  |  | Regulador de Potencia. |  |  |  | L+31 |  | VAR17
L+12 |  |  | Pe_ref (MW). Bloque Regulador de Potencia. |  |  |  | L+32 |  | VAR19
[7 empty] | L+33 |  | VAR20
L+13 |  |  | Bloque Regulador de Potencia. |  |  |  | L+34 |  | VAR21
L+14 |  |  | Bloque Regulador de Potencia. |  |  |  | L+35 |  | VAR12
L+15 |  |  | VG_RAV. Señal de salida del Bloque Regulador de Potencia. |  |  |  | L+36 |  | ERROR2
[7 empty] | L+37 |  | VAR5
L+16 |  |  | Tgas_ref. Señal de entrada Bloque Control de temperatura de gas. |  |  |  | L+38 |  | (VAR(L+17)x(SPEED(I)+1))
L+17 |  |  | Bloque Control de temperatura de gas.
STATEs | # |  | Description
K
K+1
K+2
K+3
K+4
K+5
K+6 | [6 empty] | 0, ‘USRMDL’, 0, SMRVTG, 5, 0, 3, 50, 8, 39,
K+7 | [6 empty] | ICON(M) to ICON(M+2), CON(J) to CON(J+49) /
CONs | # |  | Value | Description
J |  |  |  | BM PRF. Banda muerta del control primario de frecuencia (Hz) ≥ 0.01
J+1 |  |  |  | R PRF. Estatismo del control primario de frecuencia (pu/pu)> 0
J+2 |  |  |  | limPRF. Limite del control primario de frecuencia (pu)> 0
J+3 |  |  |  | BM LFC. Banda muerta del control limite de frecuencia (Hz)
J+4 |  |  |  | R LFC. Estatismo del control limite de frecuencia (pu/pu)> 0
J+5 |  |  |  | Constante. Bloque C3
J+6 |  |  |  | Constante. Bloque C3
J+7 |  |  |  | Constante. Bloque C3
J+8 |  |  |  | Rsub. IGV>0.97. Bloque C3
J+9 |  |  |  | Rsub. IGV<0.93. Bloque C3
J+10 |  |  |  | Rbaj. IGV>0.24. Bloque C3
J+11 |  |  |  | Rbaj. IGV<0.24. Bloque C3
J+12 |  |  |  | T1. Cte de tiempo. Bloque Limite rampa
J+13 |  |  |  | TRATE TG (MW) > 0
J+14 |  |  |  | K1. Ganancia Bloque Regulador de Potencia
J+15 |  |  |  | K (DN). Bloque Regulador de Potencia
J+16 |  |  |  | Ti (DN). Bloque Regulador de Potencia (s) > 0
J+17 |  |  |  | NPR. Ganancia Bloque Regulador de Potencia
J+18 |  |  |  | Limite out. Regulador de Potencia. Bloque Regulador de Potencia > 0
J+19 |  |  |  | Limite out. Regulador de Potencia. Bloque Regulador de Potencia > 0
J+20 |  |  |  | Ta nom (º). Bloque Control de Temp Gas> 0
J+21 |  |  |  | Kc. Bloque Control Temp Gas> 0
J+22 |  |  |  | Limite out. Bloque Control de Temp Gas> 0
J+23 |  |  |  | Limite out. Bloque Control de Temp Gas> 0
J+24 |  |  |  | Gain. Bloque Control de Temp Gas> 0
J+25 |  |  |  | Ti. Cte Bloque Control de Temp Gas> 0
J+26 |  |  |  | Tamb. Bloque Turbina + Control de temperatura de IGV
J+27 |  |  |  | T2. Cte de tiempo Bloque Control IGV (s)
J+28 |  |  |  | T3. Cte de tiempo Bloque Control IGV (s)
J+29 |  |  |  | Gain. Bloque Control de IGV > 0
J+30 |  |  |  | K2. Bloque Control de IGV > 0
J+31 |  |  |  | K3. Bloque Control de IGV > 0
J+32 |  |  |  | Constante. Bloque Control de temperatura de IGV
J+33 |  |  |  | Constante. Bloque Control de temperatura de IGV
J+34 |  |  |  | Kf. Ganancia. Bloque Fgas Turbina > 0
J+35 |  |  |  | Tfgas. Cte de tiempo T4. Bloque Fgas Turbina (s)
J+36 |  |  |  | Gpm. Bloque potencia activa
J+37 |  |  |  | Turbina > 0
J+38 |  |  |  | Pm0. Bloque potencia activa
J+39 |  |  |  | Turbina > 0
J+40 |  |  |  | T Com Cham. Cte de tiempo Bloque Faire Turbina (s)
J+41 |  |  |  | K4. Ganancia Bloque f[IGV] Faire
J+42 |  |  |  | Turbina
J+43 |  |  |  | K5. Ganancia Bloque f[IGV] Faire
J+44 |  |  |  | Turbina
J+45 |  |  |  | Constante. Bloque f[IGV] Faire
J+46 |  |  |  | Turbina
J+47 |  |  |  | Tgas. Cte de tiempo. Bloque Tgas
J+48 |  |  |  | Turbina (s)
J+49 |  |  |  | G. Ganancia. Bloque Tgas
ICONs | # |  | Value | Description
M |  |  |  | 0/1: Estado del control primario de frecuencia. 0 (No Activo) / 1 (Activo)
M+1 |  |  |  | 0/1: Inicia activo Reg. Temp. / Reg. Pot
M+2 |  |  |  | 0/1: Estado del modelo. 0 (No Activo) / 1 (Activo)
1) Control primario de frecuencia del modelo SMRVTG11. Cuando
ICON(I) = 1. Se activa
ICON(I) = 0. Se desactiva
2) Control de temperatura o control de potencia. Cuando:
ICON(I+1) = 0. Inicializa con Regulador de Temperatura Activo
ICON(I+1) = 1. Inicializa con Regulador de Potencia Activo
3) El modelo SMRVTG11 está activo cuando ICON (M+1)=1. Se desactiva cuando ICON (M+1)=0.
4) Para cuando la máquina se encuentra en control de temperatura, es el valor de Tgas_ref a utilizar por el usuario. El valor máximo es 579(º).
5) El valor máximo de Tgiv_ref es 574(º).
Diagrama de Bloques
Diagrama de Bloques (continuación…)
Diagrama de Bloques (continuación…)
SMRVTG
PELEC
PMECH
SPEED