## UELCEG
CAMMESA – GERENCIA ESTUDIOS ELÉCTRICOS BIBLIOTECA DE MODELOS PSS/E
UELCEG: Minimum Excitation Limiter Model Data Sheets | [5 empty] | ¦ Generador: |  |  |  | Fecha: | Julio 2011
Modelo escrito por el Usuario: Modelo de Limitador de Mínima Excitación f(U,P,Q)
This model is located at system bus |  |  |  |  | IBUS
Machine identifier |  |  |  |  | ID
This model uses CONs starting with |  |  |  |  | J
and STATEs starting with |  |  |  |  | K
and VARs starting with |  |  |  |  | L
and ICONs starting with |  |  |  |  | M
CONs | # |  | Value | Description |  |  | STATEs |  | # | Description
J |  |  |  | KM6 |  |  | K |  |  | UM
J+1 |  |  |  | TM6 |  |  | K+1 |  |  | IR
J+2 |  |  |  | K4 (Qmin a FP=0, en pu MBASE) |  |  | K+2 |  |  | IA
J+3 |  |  |  | KM3 |  |  | K+3 |  |  | Control Integral (TIE)
J+4 |  |  |  | TM3
J+5 |  |  |  | K3 (Pendiente ¦¶Q/¶P¦U=1pu) |  |  | VARs |  | # | Description
J+6 |  |  |  | KM2 |  |  | L |  |  | VE Error del Controlador
J+7 |  |  |  | TM2 |  |  | L+1 |  |  | Memoria Derivada VAR(L)
J+8 |  |  |  | KE |  |  | L+2 |  |  | Señal del Estabilizador
J+9 |  |  |  | TIE (>0) |  |  | L+3 |  |  | Auxiliar
J+10 |  |  |  | TDE
J+11 |  |  |  | VUEMAX |  |  | IBUS, ‘USRMDL’, ID, ’UELCEG’, 9, 0, 3, 14, 4, 4,
J+12 |  |  |  | VUEMIN |  |  | ICON(M) to ICON(M+2), CON(J) to CON(J+13) /
J+13 |  |  |  | ETMAX
Notes:
ICONs | # |  | Value | Description |  |  |  | SW is a Manual Switch
M |  |  |  | SW (1: ON, 0:OFF) |  |  |  | K3 should be > 0 and K4 should be > 0
M+1 |  |  |  | Estado Control (0:Detenido; 1:Activo) |  |  |  | VUEL is OFF when VE ≤ 0 and VUEL=VUELMIN
M+2 |  |  |  | Dirección ICON(M+2) EXCEGE |  |  |  | When ETERM >ETMAX and VUEL is ON, or when Rotor Current Limiter takes control, then VUEMAX=0. VUEMAX resets when VUEL is OFF again.
Diagrama de Bloques
UELCEG
ETERM
Isin
VUEL
Icos
Vss